## Tabelle1
Quantity | Designator | Value | PackageDescription | Description | Manufacturer | Part Number
1 | C100 | 22µ | Tantal B | Tantalkondensator SMD Bauform B
1 | C101 | 100n/OM | 0805 | 0805 Chip Capacitor
2 | C102, C103 | 12p | 0805 | 0805 Chip Capacitor
22 | C104, C106, C107, C201, C202, C203, C204, C206, C207, C208, C209, C210, C211, C212, C213, C214, C215, C216, C217, C218, C219, C222 | 100n | 0603 | 0603 Chip Capacitor
1 | C105 | 10n | 0805 | 0805 Chip Capacitor
1 | C108 | 4µ7 | 0805 | 0805 Chip Capacitor
4 | C109, C110, C223, C224 | 100n | 0805 | 0805 Chip Capacitor
1 | C111 | 4n7 | 0805 | 0805 Chip Capacitor
1 | C200 | 10n | 0603 | 0603 Chip Capacitor
3 | C205, C220, C221 | 1µ | 0805 | 0805 Chip Capacitor
2 | C225, C226 | 100n/100V | 0603 | 0603 Chip Capacitor
1 | D100 | ES07D | DO-219AB | Ultrafast Rectifier Surface Mount, IF 0.5A, VR 100V, DO-219AB, AEC-Q101 | Vishay | ES07D
1 | D101 | SMAJ36CA | SMA | Transildiode Bidirectional 400W 36V | DIODES | SMAJ36CA-13-F
1 | D102 | green | 0805 | LED, 0805
1 | L100 | ACT1210-101-2P-TL00 | 3225 | Common Mode Filter, -50°C ... +150°C, AEC-Q200 | TDK | ACT1210-101-2P-TL00
3 | R100, R105, R110 | 1k | 0805 | 0805 Chip Resistor
2 | R101, R102 | dnp | 0805 | 0805 Chip Resistor
1 | R103 | 100k | 0805 | 0805 Chip Resistor
1 | R104 | 62k | 0805 | 0805 Chip Resistor
2 | R106, R107 | 10k | 0805 | 0805 Chip Resistor
2 | R108, R109 | 4k7 | 1206 | 1206 Chip Resistor
3 | R200, R201, R219 | 100 | 0603 | 0603 Chip Resistor
19 | R202, R204, R206, R208, R210, R212, R215, R217, R220, R223, R225, R227, R229, R231, R233, R235, R237, R239, R241 | 10 | 0603 | 0603 Chip Resistor
18 | R203, R205, R207, R209, R211, R214, R216, R218, R221, R224, R226, R228, R230, R232, R234, R236, R238, R240 | 68 | 0603 | 0603 Chip Resistor
5 | R213, R244, R245, R246, R247 | 4k7 | 0603 | 0603 Chip Resistor
2 | R222, R242 | 1k2 | 0603 | 0603 Chip Resistor
2 | R243, R248 | 2k8 | 0603 | 0603 Chip Resistor
1 | U100 | TLE4266-2G | SOT223 | 150 mA LDO, Vout = 5,0V, 2%, Enable | Infineon | TLE4266-2G
1 | U101 | ATSAMC21E18A-AU | TQFP32 | 32-bit Microcontroller, 48MHz Cortex M0, 256k FLASH, 1x CAN-FD, -40…85°C | Microchip | ATSAMC21E18A-AU
1 | U102 | TJA1043 | SO14 | HS Can Transceiver with wake-up Tvj= -40 to 150 °C | NXP | TJA1043T
1 | U200 | LTC6813-1 | TQFP64_HS-0.5mm | Battery Cell Monitor | Analog | LTC6813-1
1 | U201 | LTC6820 | MSOP16 | isoSPI Interface | Analog | LTC6820
1 | V100 | 16MHz | NX3225Gx 3,2mm x 2,5mm | 16.000MHz Crystal SMD, 3.2x2.5mm, 8pF, 50ppm, -40..+150°C | NDK | NX3225GB-16M-STD-CRA-2
1 | V200 | DZT5551 | SOT223 | NPN, VCE= 160V, IC=600mA, SOT223 | Diodes | DZT5551
1 | X100 | 502352-0400 | DuraClik-4 | Molex PCB Header DuraClik 4pins, SMD, -40°C to +105°C | Molex | 502352-0400
1 | X101 | SWD | 2x5 1,27mm | ARM Debug-Header 2x5 1,27 mm
2 | X200, X201 | 502352-1000 | DuraClik-10 | Molex PCB Header DuraClik 10pins, SMD, -40°C to +105°C | Molex | 502352-1000